## Sheet1
			X3					X4
Pin	Signal	Pad	Usage	Pin	Signal	Pad	Usage			Pin	Signal	Pad	Usage	Pin	Signal	Pad	Usage
1	GND			2	NC					1	RESOUT#	A8		2	GND
3	2V5			4	IO29	B19	PWR_BTN_N			3	IO0	A12	LPC_CLK	4	IO1	A13	HOST_SPI_D3
5	IO30	B12	PWR_LED	6	IO31	B9	SDA1			5	IO2	B13	LPC_FRAME_N	6	IO3	C13	HOST_SPI_CS_N
7	IO32	E6		8	IO33	D6	SCL1			7	IO4	D13	LPC_RESET_N	8	IO5	E13	HOST_SPI_D0
9	IO34	E7		10	IO35	D7	SDA3			9	IO6	A14	LPC_AD3	10	IO7	C14	HOST_SPI_D2
11	IO36	B11		12	IO37	B6	SCL3			11	IO8	D14	HOST_SPI_CLK	12	IO9	E14	LPC_AD2
13	IO38	E9		14	IO39	D9	SDA2			13	IO10	D11	HOST_SPI_D1	14	IO11	C10	LPC_AD1
15	IO40	B8		16	IO41	C8	SCL2			15	IO12	A9	LPC_AD0	16	IO13	B10	SDA5
17	IO42	D8		18	IO43	E8	SDA4			17	IO14	D12	SCL5	18	IO15	E12	LPC_SERIRQ_N
19	IO44	C7		20	IO45	C6	SCL4			19	GND			20	3V3
21	5VIN			22	GND					21	IO16	B15	LPC_CLKRUN_N	22	GND
23	2V5			24	GND					23	IO17	C15	ALERT	24	GND
25	3V3			26	GND					25	IO18	D15	LPC_PWRDWN_N	26	GND
27	3V3			28	GND					27	IO19	E15	TPM_GPIO0	28	IO20	A16	FSI_CLK
29	OSC			30	GND					29	IO21	B16	BMC_SPI_D3	30	GND
31	CLKIN	A10		32	GND					31	IO22	C16	BMC_SPI_CS_N	32	IO23	D16	FS_DAT
33	CLKOUT	E11		34	GND					33	IO24	B17	BMC_SPI_D0	34	GND
35	3V3			36	GND					35	IO25	C17	BMC_SPI_D2	36	IO26	A17	FSI_DAT_EN
37	3V3			38	GND					37	IO27	B18	BMC_SPI_CLK	38	CARDSEL#	A7
39	3V3			40	GND					39	IO28	A18	BMC_SPI_D1	40	GND